## Code
|  | 15 | 14 | 13 | 12 | 11 | 10 | 9 | 8 | 7 | 6 | 5 | 4 | 3 | 2 | 1 | 0
| Immediate | 1 | op |  |  | Rd |  | C=1 | S | Rot |  |  | K
| Register | 1 | op |  |  | Rd |  | C=0 | S | B |  |  |  | Shift |  | Rm
| LoadStore | 0 | 0 | 0 | 0 | Rd |  | L | W | P | U | N |  |  |  | Rm
| Data | sign | exp |  |  |  |  | mantissa
| FPU operation | opcode |  |  |  | Rd |  | C | S | B |  |  |  | Shift |  | Rm
|  | opcode |  |  |  | Rd |  | C | S | Rot |  |  | K |  |  |  |  | Hex
0x000 | MOV R3 #4 | 1 | 1 | 0 | 0 | 1 | 1 | 1 | 0 | 0 | 0 | 0 | 0 | 0 | 1 | 0 | 0 | CE04
0x001 | LOAD R1, [R0] Post increment 1 | 0 | 0 | 0 | 0 | 0 | 1 | 1 | 1 | 0 | 1 | 0 | 0 | 0 | 1 | 0 | 0 | 744
0x002 | ADD R2, [R1] | 1 | 0 | 0 | 0 | 1 | 0 | 0 | 0 | 0 | 0 | 0 | 0 | 0 | 0 | 0 | 1 | 8801
0x003 | CMP R0, [R3] | 1 | 1 | 0 | 1 | 0 | 0 | 0 | 0 | 0 | 0 | 0 | 0 | 0 | 0 | 1 | 1 | D003
0x004 | JMI | 0 | 1 | 0 | 1 | 0 | 0 | 0 | 0 | 0 | 0 | 0 | 0 | 0 | 0 | 0 | 1 | 5001
0x005 | MOV R2 Shift #2 | 1 | 1 | 0 | 0 | 1 | 0 | 0 | 0 | 0 | 0 | 1 | 0 | 0 | 1 | 1 | 0 | C826
0x006 | MOV R3 0x010 | 1 | 1 | 0 | 0 | 1 | 1 | 1 | 0 | 0 | 0 | 0 | 1 | 0 | 0 | 0 | 0 | CE10
0x007 | STORE R2, [R3] | 0 | 0 | 0 | 0 | 1 | 0 | 0 | 0 | 0 | 1 | 0 | 0 | 0 | 0 | 1 | 1 | 843
0x008 | STP | 0 | 1 | 1 | 1 | 0 | 0 | 0 | 0 | 0 | 0 | 0 | 0 | 0 | 0 | 0 | 0 | 7000
0
| Core 2 | [16 empty] | 0
0x000 | MOV R3 #8 | 1 | 1 | 0 | 0 | 1 | 1 | 1 | 0 | 0 | 0 | 0 | 0 | 1 | 0 | 0 | 0 | CE08
0x001 | MOV R0 #4 | 0 | 0 | 0 | 0 | 0 | 0 | 1 | 0 | 0 | 0 | 0 | 0 | 0 | 1 | 0 | 0 | 204
0x002 | LOAD R1, [R0] Post increment 1 | 0 | 0 | 0 | 0 | 0 | 1 | 1 | 1 | 0 | 1 | 0 | 0 | 0 | 1 | 0 | 0 | 744
0x003 | ADD R2, [R1] | 1 | 0 | 0 | 0 | 1 | 0 | 0 | 0 | 0 | 0 | 0 | 0 | 0 | 0 | 0 | 1 | 8801
0x004 | CMP R0, [R3] | 1 | 1 | 0 | 1 | 0 | 0 | 0 | 0 | 0 | 0 | 0 | 0 | 0 | 0 | 1 | 1 | D003
0x005 | JMI | 0 | 1 | 0 | 1 | 0 | 0 | 0 | 0 | 0 | 0 | 0 | 0 | 0 | 0 | 1 | 0 | 5002
0x006 | MOV R2 Shift #2 | 1 | 1 | 0 | 0 | 1 | 0 | 0 | 0 | 0 | 0 | 1 | 0 | 0 | 1 | 1 | 0 | C826
0x007 | MOV R3 0x010 | 1 | 1 | 0 | 0 | 1 | 1 | 1 | 0 | 0 | 0 | 0 | 1 | 0 | 0 | 0 | 0 | CE10
0x008 | LOAD R1, [R3] | 0 | 0 | 0 | 0 | 0 | 1 | 1 | 0 | 0 | 1 | 0 | 0 | 0 | 0 | 1 | 1 | 643
0x009 | ADD R2, [R1] | 1 | 0 | 0 | 0 | 1 | 0 | 0 | 1 | 0 | 0 | 0 | 0 | 0 | 0 | 0 | 1 | 8901
0x00A | MOV R2 Shift #1 | 1 | 1 | 0 | 0 | 1 | 0 | 0 | 0 | 0 | 0 | 0 | 1 | 0 | 1 | 1 | 0 | C816
0x00B | STORE R2, [R3] | 0 | 0 | 0 | 0 | 1 | 0 | 0 | 0 | 0 | 1 | 0 | 0 | 0 | 0 | 1 | 1 | 843
0x00C | STP | 0 | 1 | 1 | 1 | 0 | 0 | 0 | 0 | 0 | 0 | 0 | 0 | 0 | 0 | 0 | 0 | 7000

## Pipelining
Address | Instruction | Code | Clock cycle
|  |  | 0 | 1 | 2 | 3 | 4 | 5
0x000 | LOAD R1, [R0] | CE04 | Clock cycle 0: F; Clock cycle 1: E1; Clock cycle 2: E2
0x001 | LOAD R2, [R0, #1] | 744 | Clock cycle 1: F; Clock cycle 2: E1; Clock cycle 3: E2
0x002 | LOAD R3, [R0, #2] | 8801 | Clock cycle 2: F; Clock cycle 3: E1; Clock cycle 4: E2
0x003 | STP | 5001 | Clock cycle 3: F; Clock cycle 4: E1; Clock cycle 5: E2
Desired waveform diagram
|  |  | 0 | 1 | 2 | 3 | 4 | 5
|  | IR1 | 0x0000 | CE04 | 744 | 8801 | 5001 | 5001
|  | IR2 | 0x0000 | 0x0000 | CE04 | 744 | 8801 | 5001
|  | PCNEXT | 0x000 | 0x001 | 0x001 | 0x002 | 0x002 | 0x003
|  | IR1_VALID | 0 | 1 | 1 | 1 | 1 | 1
|  | IR2_VALID | 0 | 0 | 1 | 1 | 1 | 1