## Code
|  | 15 | 14 | 13 | 12 | 11 | 10 | 9 | 8 | 7 | 6 | 5 | 4 | 3 | 2 | 1 | 0
| Immediate | 1 | op |  |  | Rd |  | C=1 | S | Rot |  |  | K
| Register | 1 | op |  |  | Rd |  | C=0 | S | B |  |  |  | Shift |  | Rm
| LoadStore | 0 | 0 | 0 | 0 | Rd |  | L | W | P | U | N |  |  |  | Rm
| Data | sign | exp |  |  |  |  | mantissa
| FPU operation | opcode |  |  |  | Rd |  | Operation |  | Not used | [5 empty] | Rm
Hex
0x000 | MOV R0, #1 ROR 0 | 1 | 1 | 0 | 0 | 0 | 0 | 1 | 0 | 0 | 0 | 0 | 0 | 0 | 0 | 0 | 1 | C201
0x001 | JMP 0x004 | 0 | 1 | 0 | 0 | 0 | 0 | 0 | 0 | 0 | 0 | 0 | 0 | 0 | 1 | 0 | 0 | 4004
0x002 | STP | 0 | 1 | 1 | 1 | 0 | 0 | 0 | 0 | 0 | 0 | 0 | 0 | 0 | 0 | 0 | 0 | 7000
0x003 | empty | 0 | 0 | 0 | 0 | 0 | 0 | 0 | 0 | 0 | 0 | 0 | 0 | 0 | 0 | 0 | 0 | 0
0x004 | STP | 0 | 1 | 1 | 1 | 0 | 0 | 0 | 0 | 0 | 0 | 0 | 0 | 0 | 0 | 0 | 0 | 7000

## Pipelining
Address | Code | Instruction | Cycle
|  |  | 0 | 1 | 2 | 3 | 4
0x000 | C201 | MOV R0, #1 ROR 0 | F | E1 | E2
0x001 | 4004 | JMP 0x004 |  | F | E1 | E2
0x002 | 7000 | STP
0x003 | 0 | empty
0x004 | 7000 | STP |  |  | F | E1 | E2