## Code
|  | 15 | 14 | 13 | 12 | 11 | 10 | 9 | 8 | 7 | 6 | 5 | 4 | 3 | 2 | 1 | 0
| Immediate | 1 | op |  |  | Rd |  | C=1 | S | Rot |  |  | K
| Register | 1 | op |  |  | Rd |  | C=0 | S | B |  |  |  | Shift |  | Rm
| LoadStore | 0 | 0 | 0 | 0 | Rd |  | L | W | P | U | N |  |  |  | Rm
| Data | sign | exp |  |  |  |  | mantissa
| FPU operation | opcode |  |  |  | Rd |  | Operation |  | Not used | [5 empty] | Rm
[18 empty] | Hex | ISSIE register value | Expected register value
0x000 | MOV R0 = 1 ROR #4 | 1 | 1 | 0 | 0 | 0 | 0 | 1 | 0 | 0 | 1 | 0 | 0 | 0 | 0 | 0 | 1 | C241 | 0x1000 | 0x1000
0x001 | MOV R1 = 1 ROR #8 | 1 | 1 | 0 | 0 | 0 | 1 | 1 | 0 | 1 | 0 | 0 | 0 | 0 | 0 | 0 | 1 | C681 | 0x0100 | 0x0100
0x002 | MOV R2 = 1 ROR #2 | 1 | 1 | 0 | 0 | 1 | 0 | 1 | 0 | 0 | 0 | 1 | 0 | 0 | 0 | 0 | 1 | CA21 | 0x4000 | 0x4000
0x003 | ADD R1, R0 | 1 | 0 | 0 | 0 | 0 | 1 | 0 | 0 | 0 | 0 | 0 | 0 | 0 | 0 | 0 | 0 | 8400 | 0x1100 | 0x1100
0x004 | SUB R2, R1 | 1 | 0 | 0 | 1 | 1 | 0 | 0 | 0 | 0 | 0 | 0 | 0 | 0 | 0 | 0 | 1 | 9801 | 0x2F00 | 0x2F00
0x005 | STP | 0 | 1 | 1 | 1 | 0 | 0 | 0 | 0 | 0 | 0 | 0 | 0 | 0 | 0 | 0 | 0 | 7000

## Pipelining
Address | Instruction | Code | Cycle
|  |  | 0 | 1 | 2 | 3 | 4 | 5 | 6 | 7
0x000 | MOV R0 = 1 ROR #4 | C241 | Cycle 0: F; Cycle 1: E1; Cycle 2: E2
0x001 | MOV R1 = 1 ROR #8 | C681 | Cycle 1: F; Cycle 2: E1; Cycle 3: E2
0x002 | MOV R2 = 1 ROR #2 | CA21 | Cycle 2: F; Cycle 3: E1; Cycle 4: E2
0x003 | ADD R1, R0 | 8400 | Cycle 3: F; Cycle 4: E1; Cycle 5: E2
0x004 | SUB R2, R1 | 9801 | Cycle 4: F; Cycle 5: E1; Cycle 6: E2
0x005 | STP | 7000 | Cycle 5: F; Cycle 6: E1; Cycle 7: E2