## Code
|  | 15 | 14 | 13 | 12 | 11 | 10 | 9 | 8 | 7 | 6 | 5 | 4 | 3 | 2 | 1 | 0
| Immediate | 1 | op |  |  | Rd |  | C=1 | S | Rot |  |  | K
| Register | 1 | op |  |  | Rd |  | C=0 | S | B |  |  |  | Shift |  | Rm
| LoadStore | 0 | 0 | 0 | 0 | Rd |  | L | W | P | U | N |  |  |  | Rm
| Data | sign | exp |  |  |  |  | mantissa
| FPU operation | opcode |  |  |  | Rd |  | Operation |  | Not used | [5 empty] | Rm
Hex
0x000 | MOV R0, #1 ROR 0 | 1 | 1 | 0 | 0 | 0 | 0 | 1 | 0 | 0 | 0 | 0 | 0 | 0 | 0 | 0 | 1 | C201
0x001 | MOV R1, #1 ROR 2 | 1 | 1 | 0 | 0 | 0 | 1 | 1 | 0 | 0 | 0 | 1 | 0 | 0 | 0 | 0 | 1 | C621
0x002 | SUB R0, R1 | 1 | 0 | 0 | 1 | 0 | 0 | 0 | 0 | 0 | 0 | 0 | 0 | 0 | 0 | 0 | 1 | 9001
0x003 | JLO 0x006 | 0 | 0 | 1 | 0 | 0 | 0 | 0 | 0 | 0 | 0 | 0 | 0 | 0 | 1 | 1 | 0 | 2006
0x004 | STP | 0 | 1 | 1 | 1 | 0 | 0 | 0 | 0 | 0 | 0 | 0 | 0 | 0 | 0 | 0 | 0 | 7000
0x005 | empty | 0 | 0 | 0 | 0 | 0 | 0 | 0 | 0 | 0 | 0 | 0 | 0 | 0 | 0 | 0 | 0 | 0
0x006 | MOV R0, #1 ROR 0 | 1 | 1 | 0 | 0 | 0 | 0 | 1 | 0 | 0 | 0 | 0 | 0 | 0 | 0 | 0 | 1 | C201
0x007 | MOV R2, #1 ROR 0 | 1 | 1 | 0 | 0 | 1 | 0 | 1 | 0 | 0 | 0 | 0 | 0 | 0 | 0 | 0 | 1 | CA01
0x008 | MOV R3, #1 ROR 0 | 1 | 1 | 0 | 0 | 1 | 1 | 1 | 0 | 0 | 0 | 0 | 0 | 0 | 0 | 0 | 1 | CE01
0x009 | STP | 0 | 1 | 1 | 1 | 0 | 0 | 0 | 0 | 0 | 0 | 0 | 0 | 0 | 0 | 0 | 0 | 7000

## Pipelining
Address | Instruction | Instr code | Clock cycles
|  |  | 0 | 1 | 2 | 3 | 4 | 5 | 6 | 7 | 8 | 9 | 10
0x000 | MOV R0, #1 ROR 0 | C201 | Clock cycles 0: F; Clock cycles 1: E1; Clock cycles 2: E2
0x001 | MOV R1, #1 ROR 2 | C621 | Clock cycles 1: F; Clock cycles 2: E1; Clock cycles 3: E2
0x002 | SUB R0, R1 | 9001 | Clock cycles 2: F; Clock cycles 3: E1; Clock cycles 4: E2
0x003 | JLO 0x006 | 2006 | Clock cycles 3: F; Clock cycles 4: ST; Clock cycles 5: E1; Clock cycles 6: E2
0x004 | STP | 7000
0x005 | empty | 0
0x006 | MOV R0, #1 ROR 0 | C201 | Clock cycles 5: F; Clock cycles 6: E1; Clock cycles 7: E2
0x007 | MOV R2, #1 ROR 0 | CA01 | Clock cycles 6: F; Clock cycles 7: E1; Clock cycles 8: E2
0x008 | MOV R3, #1 ROR 0 | CE01 | Clock cycles 7: F; Clock cycles 8: E1; Clock cycles 9: E2
0x009 | STP | 7000 | Clock cycles 8: F; Clock cycles 9: E1; Clock cycles 10: E2
Desired waveform diagram
|  |  | 0 | 1 | 2 | 3 | 4 | 5 | 6 | 7 | 8 | 9 | 10
|  | IR1 | 0x0000 | 0xC201 | 0xC621 | 0x9001 | 0x2006 | 0x2006 | 0xC201 | 0xCA01 | 0xCE01 | 0x7000 | 0x7000
|  | IR2 | 0x0000 | 0x0000 | 0xC201 | 0xC621 | 0x9001 | 0x2006 | 0x2006 | 0xC201 | 0xCA01 | 0xCE01 | 0x7000
|  | PCNEXT | 0x000 | 0x001 | 0x002 | 0x003 | 0x003 | 0x006 | 0x007 | 0x008 | 0x009 | 0x009 | 0x009
|  | IR1_VALID | 0 | 1 | 1 | 1 | 0 | 1 | 1 | 1
|  | IR2_VALID | 0 | 0 | 1 | 1 | 1 | 0 | 1 | 1
|  | PC_IR_SAVED | 0x000 | 0x001 | 0x002 | 0x003 | 0x004 | 0x004 | 0x007