## Sheet1
|  | 15 | 14 | 13 | 12 | 11 | 10 | 9 | 8 | 7 | 6 | 5 | 4 | 3 | 2 | 1 | 0
| Immediate | 1 | op |  |  | Rd |  | C=1 | S | Rot |  |  | K
| Register | 1 | op |  |  | Rd |  | C=0 | S | B |  |  |  | Shift |  | Rm
| LoadStore | 0 | 0 | 0 | 0 | Rd |  | L | W | P | U | N |  |  |  | Rm
| Data | sign | exp |  |  |  |  | mantissa
| FPU operation | opcode |  |  |  | Rd |  | Operation |  | Not used | [5 empty] | Rm
[18 empty] | Hex | ISSIE register value | Expected register value
0x000 | MOV R0 = 1 ROR #4 | 1 | 1 | 0 | 0 | 0 | 0 | 1 | 0 | 0 | 1 | 0 | 0 | 0 | 0 | 0 | 1 | C241 | 0x1000 | 0x1000
0x001 | MOV R1 = 1 ROR #8 | 1 | 1 | 0 | 0 | 0 | 1 | 1 | 0 | 1 | 0 | 0 | 0 | 0 | 0 | 0 | 1 | C681 | 0x0100 | 0x0100
0x002 | MOV R2 = 1 ROR #2 | 1 | 1 | 0 | 0 | 1 | 0 | 1 | 0 | 0 | 0 | 1 | 0 | 0 | 0 | 0 | 1 | CA21 | 0x4000 | 0x4000
0x003 | ADD R1, R0 | 1 | 0 | 0 | 0 | 0 | 1 | 0 | 0 | 0 | 0 | 0 | 0 | 0 | 0 | 0 | 0 | 8400 | 0x1100 | 0x1100
0x004 | SUB R2, R1 | 1 | 0 | 0 | 1 | 1 | 0 | 0 | 0 | 0 | 0 | 0 | 0 | 0 | 0 | 0 | 1 | 9801 | 0x2F00 | 0x2F00
0x005 | STP | 0 | 1 | 1 | 1 | 0 | 0 | 0 | 0 | 0 | 0 | 0 | 0 | 0 | 0 | 0 | 0 | 7000