## Code
|  | 15 | 14 | 13 | 12 | 11 | 10 | 9 | 8 | 7 | 6 | 5 | 4 | 3 | 2 | 1 | 0
| Immediate | 1 | op |  |  | Rd |  | C=1 | S | Rot |  |  | K
| Register | 1 | op |  |  | Rd |  | C=0 | S | B |  |  |  | Shift |  | Rm
| LoadStore | 0 | 0 | 0 | 0 | Rd |  | L | W | P | U | N |  |  |  | Rm
| Data | sign | exp |  |  |  |  | mantissa
| FPU operation | opcode |  |  |  | Rd |  | Operation |  | Not used | [5 empty] | Rm
Hex
0x000 | MOV R0, #1 ROR 0 | 1 | 0 | 0 | 0 | 0 | 0 | 1 | 0 | 0 | 0 | 0 | 0 | 0 | 0 | 0 | 1 | 8201
0x001 | MOV R1, #1 ROR 2 | 1 | 0 | 0 | 0 | 0 | 1 | 1 | 0 | 0 | 0 | 1 | 0 | 0 | 0 | 0 | 1 | 8621
0x002 | SUB R0, R1 | 1 | 0 | 0 | 1 | 0 | 0 | 0 | 0 | 0 | 0 | 0 | 0 | 0 | 0 | 0 | 1 | 9001
0x003 | JLS 0x006 | 0 | 0 | 1 | 1 | 0 | 0 | 0 | 0 | 0 | 0 | 0 | 0 | 0 | 1 | 1 | 0 | 3006
0x004 | STP | 0 | 1 | 1 | 1 | 0 | 0 | 0 | 0 | 0 | 0 | 0 | 0 | 0 | 0 | 0 | 0 | 7000
0x005 | empty | 0 | 0 | 0 | 0 | 0 | 0 | 0 | 0 | 0 | 0 | 0 | 0 | 0 | 0 | 0 | 0 | 0
0x006 | MOV R0, #1 ROR 0 | 1 | 0 | 0 | 0 | 0 | 0 | 1 | 0 | 0 | 0 | 0 | 0 | 0 | 0 | 0 | 1 | 8201
0x007 | MOV R1, #1 ROR 0 | 1 | 0 | 0 | 0 | 0 | 1 | 1 | 0 | 0 | 0 | 0 | 0 | 0 | 0 | 0 | 1 | 8601
0x008 | JLS 0x006 | 0 | 0 | 1 | 1 | 0 | 0 | 0 | 0 | 0 | 0 | 0 | 0 | 1 | 0 | 1 | 1 | 300B
0x009 | STP | 0 | 1 | 1 | 1 | 0 | 0 | 0 | 0 | 0 | 0 | 0 | 0 | 0 | 0 | 0 | 0 | 7000
0x00A | empty | 0 | 0 | 0 | 0 | 0 | 0 | 0 | 0 | 0 | 0 | 0 | 0 | 0 | 0 | 0 | 0 | 0
0x00B | STP | 0 | 1 | 1 | 1 | 0 | 0 | 0 | 0 | 0 | 0 | 0 | 0 | 0 | 0 | 0 | 0 | 7000

## Pipelining
0x000 | MOV R0, #1 ROR 0 | 8201 | F | E1 | E2
0x001 | MOV R1, #1 ROR 2 | 8621 |  | F | E1 | E2
0x002 | SUB R0, R1 | 9001 |  |  | F | E1 | E2
0x003 | JLS 0x006 | 3006 |  |  |  | F | E1 | E2
0x004 | STP | 7000
0x005 | empty | 0
0x006 | MOV R0, #1 ROR 0 | 8201 |  |  |  |  | ST | F | E1 | E2
0x007 | MOV R1, #1 ROR 0 | 8601 | [6 empty] | F | E1 | E2
0x008 | JLS 0x006 | 300B | [7 empty] | F | E1 | E2
0x009 | STP | 7000
0x00A | empty | 0
0x00B | STP | 7000 | [8 empty] | ST | F | E1 | E2