## Code
|  | 15 | 14 | 13 | 12 | 11 | 10 | 9 | 8 | 7 | 6 | 5 | 4 | 3 | 2 | 1 | 0
| Immediate | 1 | op |  |  | Rd |  | C=1 | S | Rot |  |  | K
| Register | 1 | op |  |  | Rd |  | C=0 | S | B |  |  |  | Shift |  | Rm
| LoadStore | 0 | 0 | 0 | 0 | Rd |  | L | W | P | U | N |  |  |  | Rm
| Data | sign | exp |  |  |  |  | mantissa
| FPU operation | opcode |  |  |  | Rd |  | Operation |  | Not used | [5 empty] | Rm
Hex
0x000 | MOV R0, #1 ROR 0 | 1 | 1 | 0 | 0 | 0 | 0 | 1 | 0 | 0 | 0 | 0 | 0 | 0 | 0 | 0 | 1 | C201
0x001 | MOV R1, #1 ROR 0 | 1 | 1 | 0 | 0 | 0 | 1 | 1 | 0 | 0 | 0 | 0 | 0 | 0 | 0 | 0 | 1 | C601
0x002 | SUB R0, R1 | 1 | 0 | 0 | 1 | 0 | 0 | 0 | 0 | 0 | 0 | 0 | 0 | 0 | 0 | 0 | 1 | 9001
0x003 | JEQ 0x006 | 0 | 1 | 1 | 0 | 0 | 0 | 0 | 0 | 0 | 0 | 0 | 0 | 0 | 1 | 1 | 0 | 6006
0x004 | STP | 0 | 1 | 1 | 1 | 0 | 0 | 0 | 0 | 0 | 0 | 0 | 0 | 0 | 0 | 0 | 0 | 7000
0x005 | empty | 0 | 0 | 0 | 0 | 0 | 0 | 0 | 0 | 0 | 0 | 0 | 0 | 0 | 0 | 0 | 0 | 0
0x006 | MOV R0, #1 ROR 0 | 1 | 1 | 0 | 0 | 0 | 0 | 1 | 0 | 0 | 0 | 0 | 0 | 0 | 0 | 0 | 1 | C201
0x007 | MOV R2, #1 ROR 0 | 1 | 1 | 0 | 0 | 1 | 0 | 1 | 0 | 0 | 0 | 0 | 0 | 0 | 0 | 0 | 1 | CA01
0x008 | MOV R3, #1 ROR 0 | 1 | 1 | 0 | 0 | 1 | 1 | 1 | 0 | 0 | 0 | 0 | 0 | 0 | 0 | 0 | 1 | CE01
0x009 | STP | 0 | 1 | 1 | 1 | 0 | 0 | 0 | 0 | 0 | 0 | 0 | 0 | 0 | 0 | 0 | 0 | 7000

## Pipelining
|  |  | 0 | 1 | 2 | 3 | 4 | 5 | 6 | 7 | 8 | 9
0x000 | C201 | MOV R0, #1 ROR 0 | 0: F; 1: E1; 2: E2
0x001 | C601 | MOV R1, #1 ROR 0 | 1: F; 2: E1; 3: E2
0x002 | 9001 | SUB R0, R1 | 2: F; 3: E1; 4: E2
0x003 | 6006 | JEQ 0x006 | 3: F; 4: E1; 5: E2
0x004 | 7000 | STP
0x005 | 0 | empty
0x006 | C201 | MOV R0, #1 ROR 0 | 4: F; 5: E1; 6: E2
0x007 | CA01 | MOV R2, #1 ROR 0 | 5: F; 6: E1; 7: E2
0x008 | CE01 | MOV R3, #1 ROR 0 | 6: F; 7: E1; 8: E2
0x009 | 7000 | STP | 7: F; 8: E1; 9: E2
Desired waveform diagram
|  |  | 0 | 1 | 2 | 3 | 4 | 5 | 6 | 7 | 8 | 9
|  | IR1 | 0x0000 | 0xC201 | 0xC621 | 0x9001 | 6006 | 0xC201 | 0xCA01 | 0xCE01 | 0x7000 | 0x7000
|  | IR2 | 0x0000 | 0x0000 | 0xC201 | 0xC621 | 0x9001 | 6006 | 0xC201 | 0xCA01 | 0xCE01 | 0x7000
|  | PCNEXT | 0x000 | 0x001 | 0x002 | 0x003 | 0x003 | 0x006 | 0x007 | 0x008 | 0x009 | 0x009
|  | IR1_VALID | 0 | 1 | 1 | 1 | 0 | 1 | 1 | 1 | 1 | 1
|  | IR2_VALID | 0 | 0 | 1 | 1 | 1 | 0 | 1 | 1 | 1 | 1